## Sheet1
ID | Name | Parent | subfunctions | interdependent_functions
0 | Provide electrical power |  | 1,2,3,4,5 | 1,2,3,4,5
1 | Control environment | 0 | 6 | 0,3,4,5,6
2 | Provide housing | 0 | 7,8,9 | 0,7,8,9
3 | Provide monitoring | 0 | 10,11,12,13,14 | 0,1,4,5,10,11,12,13,14
4 | Provide safety | 0 | 15,16,17,18 | 0,1,3,5,14,16,17,18
5 | Control power | 0 | 19,20,21,22,23,24 | 0,1,3,4,17,19,20,21,22,23,24
6 | Remove heat | 1 | 25,26,27 | 1,16,25,26,27,47
7 | Provide access | 2 |  | 2,8,18
8 | Provide housing | 2 |  | 2,7
9 | Insulate generator | 2 | 28 | 2,28
10 | Measure temperature | 3 |  | 3,16,25,41,49
11 | Measure vibration | 3 |  | 3,17
12 | Measure fluids | 3 |  | 3,16,27
13 | Measure air flow | 3 |  | 3,16,50
14 | Measure current | 3 |  | 3,43
15 | Enable lifting | 4 | 29 | 4,16,29
16 | Stop fire | 4 | 30 | 4,6,10,12,13,15,17,18,30
17 | Provide brakes | 4 |  | 4,5,11,16
18 | Lock doors | 4 |  | 4,7,16
19 | Accommodate transient | 5 | 31,32 | 5,20,31,32
20 | Conduct electricity | 5 | 33 | 5,19,23,24,33,48
21 | Accommodate torque | 5 | 34,35,36 | 5,22,32,34,35,36
22 | Accomodate axial force | 5 | 37,38 | 5,21,32,37,38
23 | Convert magnetic field | 5 | 39,40,41,42,43 | 5,20,24,39,40,41,42,43
24 | Create magnetic field | 5 | 44,45,46,47,48 | 5,20,23,44,45,46,47,48
25 | Cool air | 6 | 49 | 6,10,26,27,49
26 | Circulate air | 6 | 50,51 | 6,25,27,50,51
27 | Circulate water | 6 |  | 6,12,25,26,41,47
28 | Insulate cover | 9 |  | 9
29 | Lift rotor | 15 |  | 15
30 | Pump water | 16 |  | 16
31 | Accommodate speed | 19 | 52 | 19,32,46,52
32 | Accommodate torque | 19 | 53 | 19,21,22,31,53
33 | Provide local transport | 20 |  | 20
34 | Make joint | 21 |  | 21
35 | Make joint | 21 |  | 21
36 | Make joint | 21 |  | 21
37 | Make joint | 22 |  | 22,38
38 | Provide support | 22 |  | 22,37
39 | Provide support | 23 |  | 23
40 | Accommodate field density | 23 |  | 23,45
41 | Accommodate temperature | 23 |  | 10,23,27,47,49
42 | Conduct electricity | 23 |  | 23,48
43 | Withstand transient | 23 |  | 14,23
44 | Provide support | 24 | 54,55 | 24,54,55
45 | Accommodate field density | 24 |  | 24,40
46 | Accommodate speed | 24 |  | 24,31
47 | Accommodate temperature | 24 |  | 6,24,27,41,50
48 | Provide DC power | 24 |  | 20,24,42
49 | Control air | 25 |  | 10,25,41
50 | Transfer heat | 26 |  | 13,26,47
51 | Provide heat | 26 |  | 26
52 | Accomodate radial force | 31 | 56 | 31,56
53 | Provide support | 32 |  | 32
54 | Make joint | 44 |  | 44
55 | Make joint | 44 |  | 44
56 | Provide support | 52 |  | 52